## Sheet1
-1 | -1 | -1 | 0.7 | -1.5708 |  | 1.5708
-0.95 | -0.99692 | -0.96408 |  | -1.4923 | This chart and spreadsheet shows a possible distortion curve with interpolation.
-0.9 | -0.98769 | -0.92631 |  | -1.4137 | The yellow line is the curve from the output of the interpolator.
-0.85 | -0.97237 | -0.88671 |  | -1.3352 | Cell D1 contains the interpolation value.
-0.8 | -0.95106 | -0.84532 |  | -1.2566 | The distortion curve (pink line) is the center half of a single sinewave cycle.
-0.75 | -0.92388 | -0.80216 |  | -1.1781
-0.7 | -0.89101 | -0.7573 |  | -1.0996
-0.65 | -0.85264 | -0.71079 |  | -1.021
-0.6 | -0.80902 | -0.66271 |  | -0.94248
-0.55 | -0.76041 | -0.61312 |  | -0.86394
-0.5 | -0.70711 | -0.56213 |  | -0.7854
-0.45 | -0.64945 | -0.50983 |  | -0.70686
-0.4 | -0.58779 | -0.45634 |  | -0.62832
-0.35 | -0.5225 | -0.40175 |  | -0.54978
-0.3 | -0.45399 | -0.3462 |  | -0.47124
-0.25 | -0.38268 | -0.28981 |  | -0.3927
-0.2 | -0.30902 | -0.23271 |  | -0.31416
-0.15 | -0.23345 | -0.17503 |  | -0.23562
-0.1 | -0.15643 | -0.11693 |  | -0.15708
-0.05 | -0.078459 | -0.058538 |  | -0.07854
0 | 0 | 0 |  | 0
0.05 | 0.078459 | 0.058538 |  | 0.07854
0.1 | 0.15643 | 0.11693 |  | 0.15708
0.15 | 0.23345 | 0.17503 |  | 0.23562
0.2 | 0.30902 | 0.23271 |  | 0.31416
0.25 | 0.38268 | 0.28981 |  | 0.3927
0.3 | 0.45399 | 0.3462 |  | 0.47124
0.35 | 0.5225 | 0.40175 |  | 0.54978
0.4 | 0.58779 | 0.45634 |  | 0.62832
0.45 | 0.64945 | 0.50983 |  | 0.70686
0.5 | 0.70711 | 0.56213 |  | 0.7854
0.55 | 0.76041 | 0.61312 |  | 0.86394
0.6 | 0.80902 | 0.66271 |  | 0.94248
0.65 | 0.85264 | 0.71079 |  | 1.021
0.7 | 0.89101 | 0.7573 |  | 1.0996
0.75 | 0.92388 | 0.80216 |  | 1.1781
0.8 | 0.95106 | 0.84532 |  | 1.2566
0.85 | 0.97237 | 0.88671 |  | 1.3352
0.9 | 0.98769 | 0.92631 |  | 1.4137
0.95 | 0.99692 | 0.96408 |  | 1.4923
1 | 1 | 1 |  | 1.5708